## 子命令总览
子命令 | 简写 | 作用描述 | 基本格式 | 示例
erase | e | 擦除 DFlash 扇区（AURIX 标准擦除序列） | dflash erase [--addr <hex> --sectors <n> ¦ --all] [options] | dflash erase --addr AF000000 --sectors 2 --backup erase_bak.hex
write | w | 从 HEX 或 BIN 文件写入数据到 DFlash | dflash write --file <path> [--addr <hex>] [--verify] [options] | dflash write --file firmware.hex --verify
rewrite | rw | Read-Modify-Write，任意地址写入（无需手动对齐） | dflash rewrite --file <path> [--addr <hex>] ¦ --addr <hex> --data <hexstring> | dflash rewrite --addr AF004004 --data 1122334455667788 --verify --backup
read | r | 读取 DFlash 内容（hex dump / 二进制 / Intel HEX） | dflash read --addr <hex> --length <hex> [--output <file>] [options] | dflash read --addr AF000000 --length 2000 --file output.hex
restore | （无） | 从备份文件恢复 DFlash（erase + write + verify） | dflash restore --file <path> [--no-verify] [options] | dflash restore --file backup.hex --verify
list | l | 列出 TAS 服务器上已连接的目标设备 | dflash list [--server <ip>] | dflash list
reset | （无） | 复位 MCU（可选 halt 模式） | dflash reset [--halt] [--server <ip>] [--target <id>]
ucb | u | 读取/写入/擦除 UCB（仅 TC3x） | dflash ucb <read¦write¦erase> [options] | dflash ucb read --addr AF400000 --length 200

## 参数详细对照表
子命令 | 参数名 | 简写 | 类型 | 必填/可选 | 说明 | 示例值
（通用） | --server <ip> | -s | 字符串 | 可选 | TAS 服务器 IP 地址，默认 localhost | localhost / 192.168.1.100
（通用） | --target <id> | -t | 字符串 | 可选 | 目标标识符，默认第一个可用目标 | AppKit_TC367
（通用） | --device <name> | -d | 字符串 | 可选 | 设备名称（覆盖自动检测） | TC37x
（通用） | --config-dir <path> | — | 路径 | 可选 | DeviceConfigs/ 目录路径，覆盖默认搜索路径 | D:\DeviceConfigs
erase | --addr <hex> | — | 十六进制 | 条件必填 | DFlash 起始地址，自动对齐到 sector 边界 | 0xAF000000
erase | --sectors <n> | — | 十进制 | 条件必填 | 要擦除的扇区数量 | 4
erase | --all | — | 标志 | 条件必填 | 擦除整个 DFlash，需输入 yes 确认 | —
erase | --info | — | 标志 | 可选 | 仅显示设备信息和 DFlash 参数，不执行擦除 | —
erase | --verify | — | 标志 | 可选 | 回读所有已擦除字节并验证为 0x00 | —
erase | --backup <file> | — | 文件路径 | 可选 | 擦除前将 DFlash 内容保存到文件 | dump.bin
erase | --reset | — | 标志 | 可选 | 擦除成功后复位 MCU（恢复正常运行） | —
erase | --no-reset | — | 标志 | 可选 | Hot-attach 连接设备，不复位（默认会复位并 halt） | —
read | --addr <hex> | -a | 十六进制 | 必填 | DFlash 起始地址 | 0xAF000000
read | --length <hex> | -l | 十六进制 | 必填 | 读取字节数 | 0x1000
read | --output <file> | -o | 文件路径 | 可选 | 输出文件；.bin=二进制，.hex=Intel HEX；默认终端 hex dump | dump.bin / dump.hex
write | --file <path> | -f | 文件路径 | 必填 | 输入文件（.hex 或 .bin） | data.bin / firmware.hex
write | --addr <address> | -a | 十六进制 | 可选 | BIN 文件基地址（默认 DFlash 起始地址）；HEX 文件忽略此参数 | 0xAF001000
write | --verify | — | 标志 | 可选 | 写入后回读比较验证 | —
rewrite | --file <path> | -f | 文件路径 | 条件必填 | 输入文件（.hex 含地址；.bin 需配合 --addr） | data.bin / patch.hex
rewrite | --addr <hex> | -a | 十六进制 | 条件必填 | 目标地址（0x 前缀可选） | AF000004
rewrite | --data <hexstring> | — | 十六进制串 | 条件必填 | 要写入的十六进制数据字符串 | 12345678AABBCCDD
rewrite | --backup [path] | — | 文件路径 | 可选 | 可选；不带路径时自动生成 rewrite_backup_<addr>.hex 到当前目录 | D:\backups\before.hex
rewrite | --verify | -v | 标志 | 可选 | 写入后回读比较验证 | —
rewrite | --reset | — | 标志 | 可选 | 操作完成后复位 MCU | —
restore | --file <path> | -f | 文件路径 | 必填 | 要恢复的备份文件（.bin 或 .hex） | dump.bin / backup.hex
restore | --no-verify | — | 标志 | 可选 | 跳过恢复后的验证步骤 | —
list | --server <ip> | — | 字符串 | 可选 | TAS 服务器 IP 地址 | localhost
reset | --halt | — | 标志 | 可选 | 复位后 halt CPU（调试模式） | —
ucb read | --addr <hex> | -a | 十六进制 | 可选 | UCB 起始地址，默认 0xAF400000 | AF400000
ucb read | --length <hex> | -l | 十六进制 | 可选 | 读取字节数，默认整个 UCB (0x6000) | 0x800
ucb read | --output <file> | -o | 文件路径 | 可选 | 输出文件（.hex=Intel HEX，.bin=二进制），默认终端 hex dump | ucb_backup.hex
ucb write | --file <path> | -f | 文件路径 | 必填 | 输入文件（.hex 或 .bin） | bmhd_config.hex
ucb write | --addr <hex> | -a | 十六进制 | 可选 | BIN 文件基地址，默认 0xAF400000 | AF400000
ucb write | --verify | -v | 标志 | 可选 | 写入后回读比较验证 | —
ucb erase | --addr <hex> | -a | 十六进制 | 可选 | UCB 起始地址（必须在 UCB 范围内）（默认为 UCB 基地址 0xAF400000） | AF400000
ucb erase | --sectors <n> | -s | 十进制 | 可选 | 要擦除的 UCB 扇区数量（默认 1 个 sector） | 4
ucb erase | --verify | -v | 标志 | 可选 | 验证擦除后全为 0x00 | —

## 对齐与约束
子命令 | 操作 | 地址对齐 | 大小对齐 | 对齐单位 | 违规行为 | 备注
read | 读取 | 无要求 | 无要求 | — | — | 任意地址、任意长度均可读取
write | 写入 | 8 字节（page）对齐 | 无严格要求 | 8 字节（DFlash page size） | 起始地址未 8 字节对齐时报错拒绝执行 | 结尾数据不足 page 时自动补 0x00（安全补零）
rewrite | Read-Modify-Write | 无要求（内部自动处理） | 无要求（内部自动处理） | 内部按 sector 对齐（TC2x: 0x2000, TC3x: 0x1000） | 内部自动处理 sector 对齐 | 用户无需关心对齐，工具自动读取受影响 sector 并回写
erase | 擦除 | sector 对齐 | sector 整数倍 | TC2x: 0x2000 (8KB) TC3x: 0x1000 (4KB) | 自动向下对齐到 sector 边界（无需用户手动对齐） | 自动对齐到 sector 边界（文档中标注 auto-aligned）
restore | 恢复（erase+write+verify） | erase 自动 sector 对齐；write 需 8 字节 page 对齐（backup 文件天然满足） | sector 整数倍 | TC2x: 0x2000 (8KB) TC3x: 0x1000 (4KB) | N/A（自动处理） | 工具生成的 backup 文件始终 sector 对齐，手动文件需确保 8 字节对齐
ucb read | UCB 读取 | 无要求 | 无要求 | — | — | 默认读取整个 UCB 区域 (24KB)；地址须在 0xAF400000-0xAF405FFF 范围内
ucb write | UCB 写入 | UCB sector 对齐 | UCB sector 整数倍 | 512 字节（UCB sector size） | 地址未对齐时报错 | UCB sector = 512 bytes，共 48 个 sector
ucb erase | UCB 擦除 | UCB sector 对齐 | UCB sector 整数倍 | 512 字节（UCB sector size） | 地址未对齐或覆盖锁定区域时报错并中止 | 锁定区域（CONFIRMED）不可擦除： 0xAF400800-0xAF400FFF 0xAF401800-0xAF401FFF

## 注意事项
子命令 | 注意事项类别 | 详细说明
erase | 数据不可逆 | 擦除操作不可逆，建议先使用 --backup 参数备份数据
erase | 确认机制 | --all 擦除整个 DFlash 时需要输入 yes 确认，防止误操作
erase | 擦除后默认值 | AURIX DFlash 擦除后默认值为 0x00（全零），而非常见 NOR Flash 的 0xFF
erase | ECC 状态 | 擦除后 ECC 校验失效，读取时可能返回 TAS_ERR_RW_READ (0x0600)，但数据仍有效
erase | 原子事务 | 擦除命令通过 execute_trans() 以 4 次写入的原子事务发送，防止 CSI 序列被中断
write | 文件输入必须 | --file 为必须参数，不支持 --data 直接传入数据值
write | 地址对齐 | 起始地址必须 8 字节（page）对齐，否则工具拒绝执行并报错
write | 安全补零 | 写入数据结尾不足 page 大小时自动补 0x00，确保完整 page 写入
write | HEX 文件地址 | Intel HEX 文件地址信息内嵌于文件中，--addr 参数被忽略
rewrite | 断电风险 | 擦除-写回过程中存在断电窗口风险，建议使用 --backup 保存原始数据
rewrite | 互斥参数 | --file 和 --data 互斥，不能同时使用；--data 必须配合 --addr
rewrite | 自动对齐 | 用户无需关心 sector 对齐，工具自动计算受影响的 sector 范围并执行 Read-Modify-Write
restore | 三步操作 | 内部执行 erase + write + verify，是一个完整的恢复流程
restore | 文件格式 | 支持 .bin（二进制）和 .hex（Intel HEX）格式的备份文件
read | ECC 容错 | 擦除后的 DFlash 读取时容忍 ECC 错误，数据仍然有效返回
read | 输出格式 | 输出格式由文件扩展名决定：.bin=二进制，.hex=Intel HEX，无 --output 则终端 hex dump
list | 无需会话 | list 命令不需要启动会话或连接设备，仅查询 TAS 服务器
reset | halt 模式 | --halt 可在复位后暂停 CPU，适用于调试或 Flash 操作前准备
ucb | 设备限制 | UCB 操作仅支持 TC3x 设备，TC2x 设备不支持（退出码 23）
ucb | 锁定区域 | Security 区域 (0xAF400800-0xAF400FFF) 和 Security COPY (0xAF401800-0xAF401FFF) 为 CONFIRMED 状态，不可擦除
ucb | 高风险操作 | UCB erase 为高风险操作，需要用户确认；错误的 UCB 配置可能导致芯片无法启动
ucb | 地址范围 | 所有 UCB 操作地址必须在 0xAF400000 - 0xAF405FFF 范围内
（全局） | backup 格式 | backup 文件格式由扩展名决定：.bin = 原始二进制，其他 = Intel HEX
（全局） | 十六进制参数 | --addr 和 --length 参数值为十六进制（0x 前缀可选），--sectors 为十进制
（全局） | 设备自动检测 | 工具自动检测 MCU 类型，根据 DeviceConfigs/ 中的 JSON 文件加载设备参数
（全局） | TC4x 不支持 | TC4x 设备不受支持（不同的基地址和擦除序列），检测到时报错退出
（全局） | Safety EndInit | Flash 操作前后自动管理 Safety EndInit 保护，失败时也会恢复保护状态
erase | 地址自动对齐 | --addr 参数自动向下对齐到 sector 边界，用户无需手动计算对齐地址
restore | 地址自动处理 | erase 范围自动 sector 对齐；写入地址需 8 字节 page 对齐。工具 --backup 生成的文件天然满足对齐要求，手动制作的 HEX/BIN 文件需确保起始地址 8 字节对齐
ucb erase | 默认参数 | --addr 默认为 UCB 基地址（0xAF400000），--sectors 默认为 1，均可省略